## характистика
Год выпуска | 2022 год
Пробег | 100 КМ
Кузов | Внедорожник 5 дв.5место SUV
Цвет | Белый
Двигатель | 2.0 л / 249 л.с. / Бензин
Комплектация | 249PS R-Dynamic SE
Коробка | Автоматическая
Привод | Полный
Руль | Левый
Состояние | новый
Владельцы | 1
VIN | L2CCA2B12NG153821

## Общая информация
发现运动版 2022款 249PS R-Dynamic SE 性能科技版 5座
厂商 | 奇瑞捷豹路虎 | Производитель | Китай
级别 | 中型SUV | уровень | Класс автомобиля J
能源类型 | 48V轻混系统 | тип энергии | Бензин
上市时间 | 2021.09 | Год выпуска | 2021.09
发动机 | 2.0T 249马力 L4 48V轻混 | Двигатель | 2.0 л / 249 л.с. / Бензин
发动机最大功率(kW) | 183(249Ps) | Максимальная мощность двигателя (кВт) | 183(249Ps)
发动机最大扭矩(N·m) | 365 | Максимальный крутящий момент двигателя (Н·м) | 365
变速箱 | 9挡手自一体 | Коробка | типтроник
长x宽x高(mm) | 4597x1904x1727 | длина, ширина, высота | 4597x1904x1727
车身结构 | 5门5座SUV | Кузов | Внедорожник 5 дв.5место SUV
最高车速(km/h) | 225 | Максимальная скорость, км/ч | 225
官方百公里加速时间(s) | 8.2 | Разгон до 100 км/ч, с | 8.2
NEDC综合油耗(L/100km) | 7.6 | Расход топлива, л смешанный | 7.6
长(mm) | 4597 | Длина | 4597
宽(mm) | 1904 | Ширина | 1904
高(mm) | 1727 | Высота | 1727
轴距(mm) | 2741 | Колёсная база | 2741
前轮距(mm) | 1636 | Ширина передней колеи | 1636
后轮距(mm) | 1642 | Ширина задней колеи | 1642
最小离地间隙(mm) | 212 | Минимальный дорожный просвет (мм) / Клиренс | 212
车身结构 | SUV | Класс автомобиля | J
车门数(个) | 5 | Количество дверей | 5
座位数(个) | 5 | Количество мест | 5
整备质量(kg) | 2040 | Снаряженная масса, кг | 2010
油箱容积(L) | 67 | Объём топливного бака, л | 67
行李舱容积(L) | 780-1574 | Объём багажного отделения (л) | 780-1574
发动机型号 | PT204 | Тип двигателя | PT204
排量(mL) | 1997 | Объем двигателя, см³ | 1997
排量(L) | 2 | Объем двигателя, Л | 2
进气形式 | 涡轮增压 | Тип наддува | турбонаддув
气缸排列形式 | L | Расположение цилиндров | рядное
气缸数(个) | 4 | Количество цилиндров | 4
每缸气门数(个) | 4 | Число клапанов на цилиндр | 4
最大马力(Ps) | 249 | Максимальная мощность, л.с./кВт при об/мин | 249 / 183 при 5500
最大功率(kW) | 183 | Максимальная мощность | 183
|  | Максимальная скорость мощности | 5500
最大扭矩(N·m) | 365 | Максимальный крутящий момент, Н*м при об/мин | 365 при 1300 – 4500
最大扭矩转速(rpm) | 1300-4500 | Максимальная скорость крутящего момента | 1300-4500
燃油标号 | 95# | Марка топлива | 95#
供油方式 | 缸内直喷 | Система питания двигателя | непосредственный впрыск (прямой)
缸盖材料 | 铝 | материал головки блока цилиндров | алюминий (Al)
缸体材料 | 铝 | Материал цилиндра | алюминий (Al)
环保标准 | 国VI | Экологический класс | ChinaVI
变速箱描述 | 9挡手自一体 | Коробка передач | типтроник
挡位数 | 9 | Количество передач | 9
变速箱类型 | 手自一体变速箱(AT) | Тип передачи | типтроник
驱动方式 | 前置四驱 | режим привода | Передний полный привод
四驱类型 | 适时四驱 | Полноприводный тип | Своевременный полный привод
中央差速器结构 | 多片离合器式中央差速器 | структура межосевого дифференциала | Межосевой дифференциал с многодисковой муфтой
前悬挂形式 | 麦弗逊式独立悬挂 | Тип передней подвески | независимая подвеска макферсон
后悬挂形式 | 多连杆式独立悬挂 | Тип задней подвески | Многорычажная независимая подвеска
转向类型 | 电动助力 | тип рулевого управления | Электрическая помощь
车体结构 | 承载式 | Структура машина | подшипник нагрузки
前制动器类型 | 通风盘式 | тип переднего тормоза | вентилируемый диск
后制动器类型 | 实心盘式 | Тип заднего тормоза | сплошной диск
驻车制动类型 | 电子驻车 | Тип стояночного тормоза | Электронная парковка
前轮胎规格尺寸 | 235/50 R20 | Размер передних колёс | 235/50 R20
后轮胎规格尺寸 | 235/50 R20 | Размер задних колёс | 235/50 R20
备胎规格 | ●非全尺寸 | Размер запасного колеса | ● Не полный размер
备胎放置方式 | ●隐藏式 | Размещение запасного колеса | ●Скрытый
ABS防抱死 | ●标配 | Антиблокировочная система (ABS) | ●Стандартный
制动力分配(EBD/CBC等) | ●标配 | Распределение тормозного усилия (EBD/CBC и т.д.) | ●Стандартный
刹车辅助(EBA/BA等) | ●标配 | Система помощи при торможении (BAS, EBD) | ●Стандартный
牵引力控制(TCS/ASR等) | ●标配 | Антипробуксовочная система (ASR) | ●Стандартный
车身稳定系统(ESP/DSC等) | ●标配 | Система стабилизации кузова (ESP/DSC и т. д.) | ●Стандартный
主动安全预警系统 | ●车道偏离预警/●前方碰撞预警/●后方交通预警/●倒车车侧预警/●DOW开门预警 | Система раннего предупреждения активной безопасности | ● Предупреждение о выходе из полосы движения / ● Предупреждение о прямом столкновении / ● Предупреждение о движении сзади / ● Предупреждение о движении задним ходом / ● Предупреждение об открытой двери DOW
主动刹车 | ●标配 | Активное торможение | ●Стандартный
并线辅助 | ●标配 | Параллельный вспомогательный | ●Стандартный
车道保持辅助系统 | ●标配 | Система контроля за полосой движения | ●Стандартный
疲劳驾驶提示 | ●标配 | Датчик усталости водителя | ●Стандартный
道路交通标识识别 | ●标配 | распознавание дорожных знаков | ●Стандартный
前排安全气囊 | ●主驾驶位/●副驾驶位 | передняя подушка безопасности | ● Сиденье основного водителя / ● Сиденье второго пилота
侧安全气囊 | ●前排 | Подушка безопасности пассажира | передний
侧安全气帘 | ●标配 | завеса безопасности пассажира | ●Стандартный
安全带未系提示 | ●标配 | Напоминание о непристегнутом ремне | ●Стандартный
胎压监测系统 | ●胎压显示 | Датчик давления в шинах | ● Отображение давления в шинах
儿童座椅接口(ISOFIX) | ●标配 | Крепление детского кресла ISOFIX | ●Стандартный
驻车雷达 | ●前/●后 | стояночный радар | ●Передний/●Задний
驾驶辅助影像 | ●倒车影像图示 | видео помощи при вождении | ● Значок перевернутого изображения
巡航系统 | ●定速巡航/●自适应巡航/●全速自适应巡航 | круизная система | ● круиз-контроль / ● адаптивный круиз / ● адаптивный круиз на полной скорости
辅助驾驶级别 | ●L2级 | Уровень вспомогательного вождения | ● Уровень L2
自动驻车(AUTOHOLD) | ●标配 | АВТОУДЕРЖАНИЕ | ●Стандартный
上坡辅助(HAC) | ●标配 | Система помощи при старте в гору (HSA) | ●Стандартный
陡坡缓降(HDC) | ●标配图示 | Система предотвращения столкновения | ●Стандартный значок
发动机启停技术 | ●标配 | Система помощи при спуске | ●Стандартный
驾驶模式选择 | ●运动/●ECO/●越野/●雪地/●标准舒适 | выбор режима вождения | ●Спорт/●ЭКО/●Внедорожник/●Снег/●Стандартный комфорт
涉水感应系统 | ●标配 | Индукционная система для преодоления бродов | ●Стандартный
天窗类型 | ●不可开启全景天窗 | тип люка | ●Не открывайте панорамный люк
运动外观套件 | ●标配 | Комплект спортивного внешнего вида | ●Стандартный
主动闭合式进气格栅 | ●标配 | Активная закрывающаяся решетка | ●Стандартный
铝合金轮毂 | ●标配 | Колеса из алюминиевого сплава | ●Стандартный
方向盘材质 | ●真皮 | Материал руля | ● натуральная кожа
方向盘调节 | ●上下+前后 | Регулировка рулевого колеса | ●Вверх и вниз + спереди и сзади
方向盘功能 | ●多功能控制/●换挡 | Функция рулевого колеса | ●Многофункциональное управление/●Переключение
行车电脑屏幕 | ●彩色 | Экран бортового компьютера | ●Цвет
液晶仪表样式 | ●全液晶 | Стиль ЖК-прибора | ●Полный ЖК-дисплей
液晶仪表尺寸(in) | ●12.3 | Размер ЖК-метра (дюймы) | ●12.3
电动后尾门 | ●标配图示 | Электрическая задняя дверь | ●Стандартный значок
电动后尾门位置记忆 | ●标配 | Электрическая память положения двери багажника | ●Стандартный
发动机电子防盗 | ●标配 | Электронный иммобилайзер двигателя | ●Стандартный
车内中控锁 | ●标配 | внутренний центральный замок | ●Стандартный
遥控钥匙类型 | ●智能遥控钥匙 | Тип удаленного ключа | ● Интеллектуальный дистанционный ключ/○Носимый ключ/Вход без ключа/●Значок полного автомобиля/Запуск без ключа/●Стандартный значок/Дистанционный запуск/●Стандартный
无钥匙进入 | ●全车图示 | вход без ключа | ● Значок всего автомобиля
无钥匙启动 | ●标配图示 | запуск без ключа | ●Стандартный значок
远程启动 | ●标配 | Удаленный запуск | ●Стандартный
行李舱12V电源接口 | ●标配 | Интерфейс питания 12 В в багажном отделении | ●Стандартный
座椅材质 | ●仿皮 | материал сиденья | ●Искусственная кожа
座椅皮质风格 | ●Luxtec材质 | Сиденье в кожаном стиле | ●Luxtec
座椅布局 | ●2+3 | Расположение сидений | ●2+3
座椅电动调节 | ●主驾驶位/●副驾驶位 | Электрическая регулировка сиденья | ● Сиденье основного водителя/● Сиденье второго пилота/●Второй ряд
主驾座椅整体调节 | ●前后移动/●靠背角度/●高低调节 | Общая регулировка сиденья водителя | Двигаться вперед/назад/по уголе/ по высоте
主驾座椅局部调节 | ●头枕/●腰部 | Локальная регулировка сиденья водителя | ●Подголовник
副驾座椅整体调节 | ●前后移动/●靠背角度/●高低调节 | Общая регулировка пассажирского сиденья | ● Движение вперед и назад/● Угол наклона спинки/● Регулировка высоты
副驾座椅局部调节 | ●头枕/●腰部 | Местная регулировка пассажирского сиденья | ●Подголовник
|  | Общая регулировка сидений второго ряда | ●Регулировка угла наклона спинки
第二排座椅局部调节 | ●头枕 | Местная регулировка сидений второго ряда | ● Подголовник
前排座椅功能 | ●加热 | функция переднего сиденья | ● Отопление
前/后扶手 | ●前排/●后排 | Передние/задние подлокотники | ● Передний ряд/● Задний ряд
后排杯架 | ●标配 | задний подстаканник | ●Стандартный
后排座椅放倒比例 | ●40:60 | Коэффициент наклона заднего сиденья | ●40:60
中控彩色屏幕 | ●大屏 | Цветной экран центрального управления | ● Большой экран
中控屏尺寸 | ●10.2吋 | Размер экрана центрального управления | ●10,2 дюйма
GPS导航系统 | ●标配 | Система GPS-навигации | ●Стандартный
导航路况信息展示 | ●标配 | Отображение навигационной информации о дорожном движении | ●Стандартный
道路救援服务 | ●标配图示 | служба помощи на дороге | ●Стандартный значок
蓝牙/车载电话 | ●标配 | Bluetooth/автомобильный телефон | ●Стандартный
手机互联映射 | ●CarLife/●CarPlay | Мобильное интернет-сопоставление | ●CarLife/●CarPlay
车联网 | ●标配 | Интернет транспортных средств | ●Стандартный
OTA升级 | ●标配
语音识别控制系统 | ●标配 | система управления распознаванием голоса | ●Стандартный
Wi-Fi热点 | ●标配 | Точка доступа Wi-Fi | ●Стандартный
多媒体接口 | ●USB/Type-C | мультимедийный интерфейс | ● USB/тип C
USB/Type-C接口数量 | ●前排3个/●后排3个 | Количество портов USB/Type-C | ●3 в переднем ряду / ●3 в заднем ряду
音响品牌 | ○英国之宝 | Аудио марка | ○ Британское сокровище
扬声器数量(个) | ●6 | Количество динамиков (шт) | ●6
近光灯 | ●LED | Фары ближнего света | ● светодиод
远光灯 | ●LED | Дальний свет | ● светодиод
日间行车灯 | ●标配 | дневные ходовые огни | ●Стандартный
自适应远近光 | ●标配 | Адаптивный дальний и ближний свет | ●Стандартный
自动大灯 | ●标配 | автоматические фары | ●Стандартный
大灯高度调节 | ●标配 | регулировка фар по высоте | ●Стандартный
大灯延时关闭 | ●标配 | Фары выключаются | ●Стандартный
电动车窗 | ●前排/●后排 | электрические стеклоподъемники | ● Передний ряд/● Задний ряд
车窗一键升降 | ●全车 | Подъем окон одной кнопкой | ●Вся машина
车窗防夹手功能 | ●标配 | Функция защиты от защемления окна | ●Стандартный
外后视镜功能 | ●电动调节图示/●加热/●电动折叠/●记忆/●倒车自动下翻/●锁车自动折叠/●自动防眩目 | Функция наружного зеркала заднего вида | ●Значок электрической регулировки/●Обогрев/●Электрическое складывание/●Автоматическое складывание после запирания автомобиля/●Автоматическое антиослепление
内后视镜功能 | ●自动防眩目 | Функция внутреннего зеркала заднего вида | ● Автоматическое антибликовое покрытие
车内化妆镜 | ● 主驾驶位+有照明/● 副驾驶位+有照明 | внутреннее косметическое зеркало | ● Сиденье основного водителя + с подсветкой/● Сиденье второго пилота + с подсветкой
雨量感应式雨刷 | ●标配 | Дворники с датчиком дождя | ●Стандартный
后雨刷 | ●标配 | задний стеклоочиститель | ●Стандартный
空调控制方式 | ●自动 | Метод управления кондиционером | ● Автоматический
后排独立空调 | ●标配 | Задний независимый кондиционер | ●Стандартный
后排出风口 | ●标配 | задний выход воздуха | ●Стандартный
温度分区控制 | ●三区空调 | контроль зоны температуры | ●Трехзонный кондиционер
车内空气调节/花粉过滤 | ●标配 | Автомобильный кондиционер / пыльцевая фильтрация | ●Стандартный
车载空气净化器 | ●标配 | Автомобильный очиститель воздуха | ●Стандартный
车内PM2.5过滤装置 | ●标配 | Автомобильный фильтр PM2.5 | ●Стандартный
负离子发生器 | ●标配 | Генератор отрицательных ионов | ●Стандартный

## комплектации
22年款全新路虎发现运动版标配与选装配置 Комплектация нового автомобиля Land Rover Discovery Sport 2022 года
发动机传动，悬架与动态驾驭 Привод двигателя, подвеска и управление | 性能科技版 R-Dynamic SE | Привод двигателя, подвеска и управление
2.0T轻混 249马力 英杰力发动机 Мощный двигатель в исполнениях 2.0T Mild Hybrid мощностью 249 л.с. | S | Мощный двигатель в исполнениях 2.0T Mild Hybrid мощностью 249 л.с.
九速自动变速箱 Автоматическая коробка передач с девятью скоростями | S | Автоматическая коробка передач с девятью скоростями
智能启停系统 Интеллектуальная система "Старт-Стоп" | S | Интеллектуальная система "Старт-Стоп"
四轮驱动（4WD） Полный привод (4WD) | S | Полный привод (4WD)
被动式悬架 Пассивная подвеска | S | Пассивная подвеска
坡道启动辅助 Помощь при движении в гору | S | Помощь при движении в гору
车速感应式电子助力系统 Система рулевого управления с электроусилителем | S | Система рулевого управления с электроусилителем
动态稳定控制系统 Система динамического контроля курсовой устойчивости | S | Система динамического контроля курсовой устойчивости
低牵引力起步 Функция контроля тяги на спуске | S | Функция контроля тяги на спуске
电子牵引力控制系统 Электронная система контроля тяги | S | Электронная система контроля тяги
侧倾稳定控制系统 Контроль устойчивости к опрокидыванию | S | Контроль устойчивости к опрокидыванию
扭矩矢量分配系统 Технология векторизации крутящего момента | S | Технология векторизации крутящего момента
陡坡缓降控制系统 Система контролируемого спуска | S | Система контролируемого спуска
电子制动力分配系统 Система распределения тормозных усилий | S | Система распределения тормозных усилий
ATPC全地形进程控制系统 Система контроля хода вездехода (ATPC) | S | Система контроля хода вездехода (ATPC)
第二代智能全地形反馈适应系统 Интеллектуальная система адаптации второго поколения с обратной связью по местности | S | Интеллектуальная система адаптации второго поколения с обратной связью по местности
外部配置与装饰 Внешние опции и аксессуары |  | Внешние опции и аксессуары
R-Dynamic运动车身套件 Спортивный обвес R-Dynamic | S | Спортивный обвес R-Dynamic
超大尺寸一片式全景天窗 Панорамный люк | S | Панорамный люк
外后视镜，集成电加热、电动调节、电动折叠、驾驶员侧自动防眩目、记忆功能、倒车自动倾斜和迎宾照地灯功能 Наружное зеркало заднего вида, встроенный электрический обогрев, электрическая регулировка, электрическое складывание, автоматическое затемнение со стороны водителя, функция памяти, функция наклона и функция подсветки пола | S | Наружное зеркало заднего вида, встроенный электрический обогрев, электрическая регулировка, электрическое складывание, автоматическое затемнение со стороны водителя, функция памяти, функция наклона и функция подсветки пола
雨量感应式雨刷 Дворники с датчиком дождя | S | Дворники с датчиком дождя
后挡风玻璃加热功能 Функция обогрева заднего стекла | S | Функция обогрева заднего стекла
LED前大灯，带LED标志性日间行车灯和动态流水式转向灯 Светодиодные передние фары LED с фирменными светодиодными дневными ходовыми огнями и светодиодными динамическими поворотниками LED | S | Светодиодные передние фары LED с фирменными светодиодными дневными ходовыми огнями и светодиодными динамическими поворотниками LED
LED尾灯 задние фонари LED | S | задние фонари LED
自动前大灯远光辅助功能 Автоматическая вспомогательная функция дальнего света передних фар | S | Автоматическая вспомогательная функция дальнего света передних фар
大灯自动调平 Функция автоматической регулировки фар | S | Функция автоматической регулировки фар
无钥匙进入 Функция доступ без ключа | S | Функция доступ без ключа
电动尾门 Автоматическая подъемная задняя дверь | S | Автоматическая подъемная задняя дверь
20英寸5辐钻石切割深灰效果铝合金轮毂-样式5089 20-дюймовые колесные диски темно-серого цвета с 5 спицами и алмазной огранкой — Style 5089 | S | 20-дюймовые колесные диски темно-серого цвета с 5 спицами и алмазной огранкой — Style 5089
主动式胎压监测系统 Система активного контроля давления в шинах | S | Система активного контроля давления в шинах
18英寸非全尺寸备胎 18-дюймовое запасное колесо | S | 18-дюймовое запасное колесо
座椅，内部配置与装饰 Сиденья, внутреннее размещение и дизайн | 性能科技版 | Сиденья, внутреннее размещение и дизайн
前排座椅12向电动调节，含4向电动腰托，带前排加热和驾驶员座椅记忆功能 Передние сиденья с электроприводной регулировкой по 12 параметрам, включая поясничную опору с электроприводом по 4 параметрам, подогревом и памятью сиденья водителя. | S | Передние сиденья с электроприводной регулировкой по 12 параметрам, включая поясничную опору с электроприводом по 4 параметрам, подогревом и памятью сиденья водителя.
高级打孔Luxtec皮革座椅 Сиденья премиум-класса с перфорированной кожей Luxtec | S | Сиденья премиум-класса с перфорированной кожей Luxtec
5座座椅（固定式第二排座椅） 5 сидений (фиксированные сиденья второго ряда) | S | 5 сидений (фиксированные сиденья второго ряда)
檀木黑色车内顶篷 Отделка потолка цвета Sandalwood Black | S | Отделка потолка цвета Sandalwood Black
高级镶边脚垫 Коврики премиум-класса | S | Коврики премиум-класса
天然橡木纹理饰板 Панель отделки Natural Oak | S | Панель отделки Natural Oak
触敏式多功能真皮方向盘 Рулевое колесо с отделкой кожей сенсорный многофункциональный | S | Рулевое колесо с отделкой кожей сенсорный многофункциональный
方向盘换挡拨片 Подрулевые лепестки переключения передач | S | Подрулевые лепестки переключения передач
带R-Dynamic字样的金属迎宾饰板 Металлическая накладка на порог с надписью R-Dynamic | S | Металлическая накладка на порог с надписью R-Dynamic
金属运动脚踏板 Металлические педали | S | Металлические педали
内后视镜自动防眩目 Зеркало заднего вида с автоматическим затемнением | S | Зеркало заднего вида с автоматическим затемнением
标准内饰照明 Стандартное внутреннее освещение | S | Стандартное внутреннее освещение
三区自动空调 Трехзонный автоматический кондиционер | S | Трехзонный автоматический кондиционер
纳米级车内负离子空气净化器，含PM2.5过滤，带车内空气质量感应 Автомобильный очиститель воздуха отрицательных ионов и фильтром PM2.5 | S | Автомобильный очиститель воздуха отрицательных ионов и фильтром PM2.5
安全与防盗 Безопасность и противоугонные опции |  | Безопасность и противоугонные опции
安全气囊（前排安全气囊，前排侧安全气囊和侧安全气帘） Подушки безопасности (передние подушки безопасности, передние боковые подушки безопасности и боковые шторки безопасности) | S | Подушки безопасности (передние подушки безопасности, передние боковые подушки безопасности и боковые шторки безопасности)
安全带未系警示 Напоминание о непристегнутом ремне | S | Напоминание о непристегнутом ремне
ISOFIX儿童安全座椅固定钩 Система крепления для детского сиденья ISOFIX | S | Система крепления для детского сиденья ISOFIX
电控儿童锁 «Детский» замок (электроуправляемая блокировка задних дверей от случайного открытия детьми) | S | «Детский» замок (электроуправляемая блокировка задних дверей от случайного открытия детьми)
紧急制动辅助系统 Система помощи при экстренном торможении (EBA) | S | Система помощи при экстренном торможении (EBA)
刹车片磨损警示 Индикатор износа тормозных колодок | S | Индикатор износа тормозных колодок
防抱死制动系统 Антиблокировочная тормозная система (ABS) | S | Антиблокировочная тормозная система (ABS)
电子停车制动 Электрический стояночный тормоз (EPB) | S | Электрический стояночный тормоз (EPB)
智能驾驶辅助 Интеллетуальная система помощи водителю | 性能科技版 | Интеллетуальная система помощи водителю
车道保持辅助系统 Система помощи удержания полосы движения | S | Система помощи удержания полосы движения
驾驶员疲劳监测 Система контроля степени усталости водителя | S | Система контроля степени усталости водителя
交通标志智能识别系统 Интеллектуальная система распознавания дорожных знаков | S | Интеллектуальная система распознавания дорожных знаков
自适应巡航ACC Адаптивный круиз-контроль (ACC, Adaptive Cruise Control) | S | Адаптивный круиз-контроль (ACC, Adaptive Cruise Control)
碰撞预防紧急制动系统 Система экстренного торможения для предотвращения столкновений | S | Система экстренного торможения для предотвращения столкновений
前后泊车雷达 Парковочный радар для переднего и заднего хода | S | Парковочный радар для переднего и заднего хода
3D效果的360°全方位车身影像系统，带全地形“透视“技术和涉水感应 Система кругового обзора на 360° с 3D-эффектом и технологией «прозрачного изображения» с датчиком воды | S | Система кругового обзора на 360° с 3D-эффектом и технологией «прозрачного изображения» с датчиком воды
盲点辅助系统 Система контроля "слепых" зон | S | Система контроля "слепых" зон
后门开门防撞安全警示 Предупреждение об открытии задней двери для предотвращения столкновений | S | Предупреждение об открытии задней двери для предотвращения столкновений
倒车广角侦测，带自动刹车功能 Широкоугольное обнаружение заднего хода с функцией автоматического торможения | S | Широкоугольное обнаружение заднего хода с функцией автоматического торможения
车尾碰撞预警 Предупреждение о столкновении сзади | S | Предупреждение о столкновении сзади
信息，通信和娱乐 Иформационно-развлекательные возможности |  | Иформационно-развлекательные возможности
高级音响系统，180瓦6个扬声器 Аудиосистема премиум-класса, 180 Вт, 6 динамиков | S | Аудиосистема премиум-класса, 180 Вт, 6 динамиков
12.3英寸全液晶虚拟仪表盘 12,3-дюймовая виртуальная приборная панель с полным ЖК-дисплеем | S | 12,3-дюймовая виртуальная приборная панель с полным ЖК-дисплеем
InControl 智能驭领 尊享触控 10.25英寸高清触控屏 Интеллектуальная система InControl, 10.25 -дюймовый сенсорный экран высокой четкости | S | Интеллектуальная система InControl, 10.25 -дюймовый сенсорный экран высокой четкости
Apple CarPlay® Беспроводная система Apple CarPlay® | S | Apple CarPlay® Беспроводная система Apple CarPlay®
百度CarLife Беспроводная система Baidu CarLife | S | CarLife Беспроводная система Baidu CarLife
InControl OS 2.0信息娱乐系统 (含 智能个性设定） Интеллектуальная система InControl OS 2.0 (включает интеллектуальную конфигурацию) | S | Интеллектуальная система InControl OS 2.0 (включает интеллектуальную конфигурацию)
InControl 智能驭领 尊享服务和Wi-Fi热点 Интеллектуальная система InControl Smart Drivers и точки доступа Wi-Fi | S | Интеллектуальная система InControl Smart Drivers и точки доступа Wi-Fi
InControl 智能驭领 高级远程遥控（含SOS紧急呼叫，道路救援服务） Усовершенствованное дистанционное управление интеллектуальной системой InControl (включает функцию экстренного вызова SOS и службу помощи на дороге) | S | Усовершенствованное дистанционное управление интеллектуальной системой InControl (включает функцию экстренного вызова SOS и службу помощи на дороге)
InControl 智能驭领 尊享触控 导航 Интеллектуальная система InControl с улучшенным дистанционным управлением | S | Интеллектуальная система InControl с улучшенным дистанционным управлением
安全家庭装升级版（智能驾驶辅助包） Safe Family Pack Plus (пакет интеллектуальной помощи при вождении) | S | Safe Family Pack Plus (пакет интеллектуальной помощи при вождении)
盲点辅助系统 Система контроля "слепых" зон | S | Система контроля "слепых" зон
后门开门防撞安全警示 Предупреждение об открытии задней двери для предотвращения столкновений | S | Предупреждение об открытии задней двери для предотвращения столкновений
自适应巡航ACC Адаптивный круиз-контроль (ACC, Adaptive Cruise Control) | S | Адаптивный круиз-контроль (ACC, Adaptive Cruise Control)
车尾碰撞预警 Предупреждение о столкновении сзади | S | Предупреждение о столкновении сзади
倒车广角侦测，带自动刹车功能 Широкоугольное обнаружение заднего хода с функцией автоматического торможения | S | Широкоугольное обнаружение заднего хода с функцией автоматического торможения
安全家庭装（盲点辅助包） Safe Family Pack (Пакет помощи при "слепых" зонах) | S | Safe Family Pack (Пакет помощи при "слепых" зонах)
盲点辅助系统 Система контроля "слепых" зон | S | Система контроля "слепых" зон
后门开门防撞安全警示 Предупреждение об открытии задней двери для предотвращения столкновений | S | Предупреждение об открытии задней двери для предотвращения столкновений
倒车广角侦测，带自动刹车功能 Широкоугольное обнаружение заднего хода с функцией автоматического торможения | S | Широкоугольное обнаружение заднего хода с функцией автоматического торможения
享乐家庭装（舒适便利包）Семейный пакет Pleasure (пакет «Комфорт и удобство») | NA | Семейный пакет Pleasure (пакет «Комфорт и удобство»)
前排座椅12向电动调节，含4向电动腰托，带前排加热和驾驶员座椅记忆功能 Передние сиденья с электроприводной регулировкой по 12 параметрам, включая поясничную опору с электроприводом по 4 параметрам, подогревом и памятью сиденья водителя | S | Передние сиденья с электроприводной регулировкой по 12 параметрам, включая поясничную опору с электроприводом по 4 параметрам, подогревом и памятью сиденья водителя
三区自动空调 Трехзонный автоматический кондиционер | S | Трехзонный автоматический кондиционер
方向盘换挡拨片 Подрулевые лепестки переключения передач | S | Подрулевые лепестки переключения передач

## Sheet3
22年款全新路虎发现运动版标配与选装配置 Комплектация нового автомобиля Land Rover Discovery Sport 2022 года
发动机传动，悬架与动态驾驭 Привод двигателя, подвеска и управление | 性能科技版 R-Dynamic SE
2.0T轻混 200马力 英杰力发动机 Мощный двигатель в исполнениях 2.0T Mild Hybrid мощностью 200 л.с. | NA
2.0T轻混 249马力 英杰力发动机 Мощный двигатель в исполнениях 2.0T Mild Hybrid мощностью 249 л.с. | S | Мощный двигатель в исполнениях 2.0T Mild Hybrid мощностью 249 л.с.
九速自动变速箱 Автоматическая коробка передач с девятью скоростями | S | Автоматическая коробка передач с девятью скоростями
智能启停系统 Интеллектуальная система "Старт-Стоп" | S | Интеллектуальная система "Старт-Стоп"
四轮驱动（4WD） Полный привод (4WD) | S | Полный привод (4WD)
被动式悬架 Пассивная подвеска | S | Пассивная подвеска
坡道启动辅助 Помощь при движении в гору | S | Помощь при движении в гору
车速感应式电子助力系统 Система рулевого управления с электроусилителем | S | Система рулевого управления с электроусилителем
动态稳定控制系统 Система динамического контроля курсовой устойчивости | S | Система динамического контроля курсовой устойчивости
低牵引力起步 Функция контроля тяги на спуске | S | Функция контроля тяги на спуске
电子牵引力控制系统 Электронная система контроля тяги | S | Электронная система контроля тяги
侧倾稳定控制系统 Контроль устойчивости к опрокидыванию | S | Контроль устойчивости к опрокидыванию
扭矩矢量分配系统 Технология векторизации крутящего момента | S | Технология векторизации крутящего момента
陡坡缓降控制系统 Система контролируемого спуска | S | Система контролируемого спуска
电子制动力分配系统 Система распределения тормозных усилий | S | Система распределения тормозных усилий
ATPC全地形进程控制系统 Система контроля хода вездехода (ATPC) | S | Система контроля хода вездехода (ATPC)
第二代智能全地形反馈适应系统 Интеллектуальная система адаптации второго поколения с обратной связью по местности | S | Интеллектуальная система адаптации второго поколения с обратной связью по местности
可调动态模式 Регулируемый динамический режим | O
外部配置与装饰 Внешние опции и аксессуары
Core车身套件 Обвес Core | NA
R-Dynamic运动车身套件 Спортивный обвес R-Dynamic | S | Спортивный обвес R-Dynamic
Narvik Black黑色撞色车顶 Контрастная крыша цвета Narvik Black | P
超大尺寸一片式全景天窗 Панорамный люк | S | Панорамный люк
外后视镜，集成电加热和电动调节功能 Наружные зеркала заднего вида со встроенным электрообогревом и электрорегулировкой | NA
外后视镜，集成电加热、电动调节、电动折叠、驾驶员侧自动防眩目、迎宾照地灯功能 Наружное зеркало заднего вида, встроенный электрический обогрев, электрическая регулировка, электрическое складывание, автоматическое затемнение со стороны водителя, функция подсветки пола | NA
外后视镜，集成电加热、电动调节、电动折叠、驾驶员侧自动防眩目、记忆功能、倒车自动倾斜和迎宾照地灯功能 Наружное зеркало заднего вида, встроенный электрический обогрев, электрическая регулировка, электрическое складывание, автоматическое затемнение со стороны водителя, функция памяти, функция наклона и функция подсветки пола | S | Наружное зеркало заднего вида, встроенный электрический обогрев, электрическая регулировка, электрическое складывание, автоматическое затемнение со стороны водителя, функция памяти, функция наклона и функция подсветки пола
雨量感应式雨刷 Дворники с датчиком дождя | S | Дворники с датчиком дождя
后挡风玻璃加热功能 Функция обогрева заднего стекла | S | Функция обогрева заднего стекла
LED前大灯 Светодиодные передние фары LED | NA
LED前大灯，带LED标志性日间行车灯和动态流水式转向灯 Светодиодные передние фары LED с фирменными светодиодными дневными ходовыми огнями и светодиодными динамическими поворотниками LED | S | Светодиодные передние фары LED с фирменными светодиодными дневными ходовыми огнями и светодиодными динамическими поворотниками LED
自适应矩阵式LED大灯，带LED标志性日间行车灯和动态流水式转向灯 Адаптивные матричные светодиодные фары LED с фирменными светодиодными дневными ходовыми огнями и светодиодными динамическими поворотниками LED | O
LED尾灯 задние фонари LED | S | задние фонари LED
自动前大灯远光辅助功能 Автоматическая вспомогательная функция дальнего света передних фар | S | Автоматическая вспомогательная функция дальнего света передних фар
大灯自动调平 Функция автоматической регулировки фар | S | Функция автоматической регулировки фар
大灯清洗装置 Омыватель фар | O
无钥匙进入 Функция доступ без ключа | S | Функция доступ без ключа
电动尾门 Автоматическая подъемная задняя дверь | S | Автоматическая подъемная задняя дверь
富士白 Fuji White | NCO（免费选装）
圣托里尼黑（金属漆） Santorini Black (металлик) | NCO（免费选装）
佛罗伦萨红（金属漆） Florence Red (металлик) | NCO（免费选装）
海湾蓝（金属漆） Насыщенный чистый синий оттенок (металлик) | NCO（免费选装）
硅谷银（豪华金属漆） Silicon Silver (премиум-металлик) | NCO（免费选装）
18英寸5辐铝合金轮毂-样式5075 18-дюймовые колесные диски с 5 спицами — Style 5075 | NA
20英寸5辐钻石切割深灰效果铝合金轮毂-样式5089 20-дюймовые колесные диски темно-серого цвета с 5 спицами и алмазной огранкой — Style 5089 | S | 20-дюймовые колесные диски темно-серого цвета с 5 спицами и алмазной огранкой — Style 5089
20英寸5辐铝合金轮毂-样式5089 20-дюймовые колесные диски с 5 спицами — Style 5089 | NCO（免费选装）
20英寸5辐铝合金轮毂-样式5076 20-дюймовые колесные диски с 5 спицами — Style 5076 | NCO（免费选装）
20英寸5辐深灰效果铝合金轮毂-样式5076 20-дюймовые колесные диски темно-серого цвета с 5 спицами — Style 5076 | NCO（免费选装）
20英寸5辐熏黑效果铝合金轮毂-样式5089 20-дюймовые колесные диски с 5 спицами и затемнением — Style 5089 | P
主动式胎压监测系统 Система активного контроля давления в шинах | S | Система активного контроля давления в шинах
18英寸非全尺寸备胎 18-дюймовое запасное колесо | S | 18-дюймовое запасное колесо
座椅，内部配置与装饰 Сиденья, внутреннее размещение и дизайн | 性能科技版
前排驾驶位座椅8向电动调节，副驾驶位座椅6向电动调节 Водительское сиденье с электроприводом в 8 направлениях, сиденье переднего пассажира с электроприводом в 6 направлениях | NA
前排驾驶位座椅8向电动调节，副驾驶位座椅6向电动调节，带前排加热功能 Переднее сиденье водителя с электрорегулировкой в 8 направлениях, сиденье переднего пассажира с электроприводом в 6 направлениях, с функцией обогрева переднего ряда | NA
前排座椅12向电动调节，含4向电动腰托，带前排加热和驾驶员座椅记忆功能 Передние сиденья с электроприводной регулировкой по 12 параметрам, включая поясничную опору с электроприводом по 4 параметрам, подогревом и памятью сиденья водителя. | S | Передние сиденья с электроприводной регулировкой по 12 параметрам, включая поясничную опору с электроприводом по 4 параметрам, подогревом и памятью сиденья водителя.
前排座椅14向电动调节，含4向电动腰托，带前排加热和驾驶员座椅记忆功能 Передние сиденья с электроприводной регулировкой по 14 параметрам, включая поясничную опору с электроприводом по 4 параметрам, подогревом и памятью сиденья водителя. | P
前排座椅14向电动调节，含4向电动腰托，带前排加热、通风和驾驶员座椅记忆功能 Передние сиденья с электроприводной регулировкой по 14 параметрам, включая поясничную опору с электроприводом по 4 параметрам, подогревом, вентиляцией и памятью сиденья водителя. | NA
高级打孔Luxtec皮革座椅 Сиденья премиум-класса с перфорированной кожей Luxtec | S | Сиденья премиум-класса с перфорированной кожей Luxtec
豪华温莎打孔真皮座椅及真皮内饰扩展包 Сиденья премиум-класса с перфорированной кожей Windsor и пакет расширения кожаной отделки салона | P
檀木黑色高级打孔Luxtec皮革座椅 Сиденье из перфорированной кожи Luxtec цвета Sandalwood Black премиум-класса | NA
檀木黑色高级打孔Luxtec皮革座椅带火山红缝线 Сиденья из перфорированной кожи Luxtec цвета Sandalwood Black премиум-класса с прострочкой цвета «Красный Вулкан» | NCO（免费选装）
云白/檀木黑组合色高级打孔Luxtec皮革座椅带浅牡蛎色缝线 Сиденья премиум-класса с перфорированной кожей Luxtec и прострочкой Light Oyster в сочетании Cloud White/Ebony Black | NCO（免费选装）
檀木黑色豪华温莎打孔真皮座椅带火山红缝线 Сиденья премиум-класса из перфорированной кожи Windsor Sandalwood Black с прострочкой цвета «Красный Вулкан» | P
云白/檀木黑组合色豪华温莎打孔真皮座椅带浅牡蛎色缝线 Сиденья премиум-класса Cloud White / Sandalwood Black с перфорированной кожей Windsor и прострочкой Light Oyster | P
5座座椅（固定式第二排座椅） 5 сидений (фиксированные сиденья второго ряда) | S | 5 сидений (фиксированные сиденья второго ряда)
5+2座椅（第二排座椅手动滑动和椅背调节功能） комплектация сидений 5+2 (функция ручного перемещения и регулировки спинки сидений второго ряда) | P
檀木黑色车内顶篷 Отделка потолка цвета Sandalwood Black | S | Отделка потолка цвета Sandalwood Black
云白色车内顶篷 Отделка потолка цвета White Cloud | NCO（免费选装）
高级镶边脚垫 Коврики премиум-класса | S | Коврики премиум-класса
光亮黑钢琴烤漆饰板 Панель отделки яркого черного цвета лакированная | NCO（免费选装）
天然橡木纹理饰板 Панель отделки Natural Oak | S | Панель отделки Natural Oak
钛合金网纹饰板 Панель отделки Titanium Alloy | O
深灰铝饰板 Панель отделки Shadow Aluminium | O
触敏式多功能真皮方向盘 Рулевое колесо с отделкой кожей сенсорный многофункциональный | S | Рулевое колесо с отделкой кожей сенсорный многофункциональный
方向盘带加热功能 Рулевое колесо с подогревом | O
方向盘换挡拨片 Подрулевые лепестки переключения передач | S | Подрулевые лепестки переключения передач
带R-Dynamic字样的金属迎宾饰板 Металлическая накладка на порог с надписью R-Dynamic | S | Металлическая накладка на порог с надписью R-Dynamic
带R-Dynamic字样的发光金属迎宾饰板 Металлическая накладка на порог с подсветкой и с надписью R-Dynamic | P
金属运动脚踏板 Металлические педали | S | Металлические педали
内后视镜手动防眩目 Зеркало заднего вида с ручным затемнением | NA
内后视镜自动防眩目 Зеркало заднего вида с автоматическим затемнением | S | Зеркало заднего вида с автоматическим затемнением
高清超广角流媒体内后视镜 Внутреннее зеркало заднего вида со сверхширокоугольным HD-видео | P
标准内饰照明 Стандартное внутреннее освещение | S | Стандартное внутреннее освещение
车内可调氛围灯 Регулируемое окружающее освещение в автомобиле | P
双区自动空调 Двухзонный автоматический кондиционер | NA
三区自动空调 Трехзонный автоматический кондиционер | S | Трехзонный автоматический кондиционер
纳米级车内负离子空气净化器，含PM2.5过滤，带车内空气质量感应 Автомобильный очиститель воздуха отрицательных ионов и фильтром PM2.5 | S | Автомобильный очиститель воздуха отрицательных ионов и фильтром PM2.5
安全与防盗 Безопасность и противоугонные опции |  | Безопасность и противоугонные опции
安全气囊（前排安全气囊，前排侧安全气囊和侧安全气帘） Подушки безопасности (передние подушки безопасности, передние боковые подушки безопасности и боковые шторки безопасности) | S | Подушки безопасности (передние подушки безопасности, передние боковые подушки безопасности и боковые шторки безопасности)
安全带未系警示 Напоминание о непристегнутом ремне | S | Напоминание о непристегнутом ремне
ISOFIX儿童安全座椅固定钩 Система крепления для детского сиденья ISOFIX | S | Система крепления для детского сиденья ISOFIX
电控儿童锁 «Детский» замок (электроуправляемая блокировка задних дверей от случайного открытия детьми) | S | «Детский» замок (электроуправляемая блокировка задних дверей от случайного открытия детьми)
紧急制动辅助系统 Система помощи при экстренном торможении (EBA) | S | Система помощи при экстренном торможении (EBA)
刹车片磨损警示 Индикатор износа тормозных колодок | S | Индикатор износа тормозных колодок
防抱死制动系统 Антиблокировочная тормозная система (ABS) | S | Антиблокировочная тормозная система (ABS)
电子停车制动 Электрический стояночный тормоз (EPB) | S | Электрический стояночный тормоз (EPB)
智能驾驶辅助 Интеллетуальная система помощи водителю | 性能科技版 | Интеллетуальная система помощи водителю
车道保持辅助系统 Система помощи удержания полосы движения | S | Система помощи удержания полосы движения
驾驶员疲劳监测 Система контроля степени усталости водителя | S | Система контроля степени усталости водителя
交通标志智能识别系统 Интеллектуальная система распознавания дорожных знаков | S | Интеллектуальная система распознавания дорожных знаков
定速巡航 Система круиз-контроль | NA
自适应巡航ACC Адаптивный круиз-контроль (ACC, Adaptive Cruise Control) | S | Адаптивный круиз-контроль (ACC, Adaptive Cruise Control)
碰撞预防紧急制动系统 Система экстренного торможения для предотвращения столкновений | S | Система экстренного торможения для предотвращения столкновений
前后泊车雷达 Парковочный радар для переднего и заднего хода | S | Парковочный радар для переднего и заднего хода
后泊车影像功能 Функция задней парковочной камеры | O
3D效果的360°全方位车身影像系统，带全地形“透视“技术和涉水感应 Система кругового обзора на 360° с 3D-эффектом и технологией «прозрачного изображения» с датчиком воды | S | Система кругового обзора на 360° с 3D-эффектом и технологией «прозрачного изображения» с датчиком воды
盲点辅助系统 Система контроля "слепых" зон | S | Система контроля "слепых" зон
后门开门防撞安全警示 Предупреждение об открытии задней двери для предотвращения столкновений | S | Предупреждение об открытии задней двери для предотвращения столкновений
倒车广角侦测，带自动刹车功能 Широкоугольное обнаружение заднего хода с функцией автоматического торможения | S | Широкоугольное обнаружение заднего хода с функцией автоматического торможения
车尾碰撞预警 Предупреждение о столкновении сзади | S | Предупреждение о столкновении сзади
信息，通信和娱乐 Иформационно-развлекательные возможности |  | Иформационно-развлекательные возможности
高级音响系统，180瓦6个扬声器 Аудиосистема премиум-класса, 180 Вт, 6 динамиков | S | Аудиосистема премиум-класса, 180 Вт, 6 динамиков
Meridian™英国之宝豪华音响系统，400瓦11个扬声器含低音炮 Аудиосистема класса люкс Meridian™, 11 динамиков мощностью 400 Вт с сабвуфером | NA
Meridian™英国之宝豪华环绕音响系统，650瓦15个扬声器含低音炮 Аудиосистема Meridian™ Luxury Surround Sound, 650 Вт, 15 динамиков с сабвуфером | O
12.3英寸全液晶虚拟仪表盘 12,3-дюймовая виртуальная приборная панель с полным ЖК-дисплеем | S | 12,3-дюймовая виртуальная приборная панель с полным ЖК-дисплеем
第二代高清全彩抬头显示系统 Полноцветный проекционный дисплей высокой четкости второго поколения | O
InControl 智能驭领 尊享触控 10.25英寸高清触控屏 Интеллектуальная система InControl, 10.25 -дюймовый сенсорный экран высокой четкости | S | Интеллектуальная система InControl, 10.25 -дюймовый сенсорный экран высокой четкости
Apple CarPlay® Беспроводная система Apple CarPlay® | S | Apple CarPlay® Беспроводная система Apple CarPlay®
百度CarLife Беспроводная система Baidu CarLife | S | CarLife Беспроводная система Baidu CarLife
InControl OS 2.0信息娱乐系统 (含 智能个性设定） Интеллектуальная система InControl OS 2.0 (включает интеллектуальную конфигурацию) | S | Интеллектуальная система InControl OS 2.0 (включает интеллектуальную конфигурацию)
InControl 智能驭领 尊享服务和Wi-Fi热点 Интеллектуальная система InControl Smart Drivers и точки доступа Wi-Fi | S | Интеллектуальная система InControl Smart Drivers и точки доступа Wi-Fi
InControl 智能驭领 高级远程遥控（含SOS紧急呼叫，道路救援服务） Усовершенствованное дистанционное управление интеллектуальной системой InControl (включает функцию экстренного вызова SOS и службу помощи на дороге) | S | Усовершенствованное дистанционное управление интеллектуальной системой InControl (включает функцию экстренного вызова SOS и службу помощи на дороге)
InControl 智能驭领 尊享触控 导航 Интеллектуальная система InControl с улучшенным дистанционным управлением | S | Интеллектуальная система InControl с улучшенным дистанционным управлением
超值升级包 Дополнительный пакет обновлений | 性能科技版
智能家庭装（智能科技包） Пакет опций «Smart Home» (Пакет «Умные технологии») | O
高清超广角流媒体内后视镜 Внутреннее зеркало заднего вида со сверхширокоугольным HD-видео | P
手机无线充电 Система беспроводной зарядки мобильных устройств | P
智能钥匙手环 Смарт-ключ-браслет | P
5+2座椅 Сиденья комплектации 5+2 | O
第二排座椅手动滑动和椅背调节功能 Сиденья 2-го ряда с механической регулировкой и регулировкой спинки сидений | P
第三排座椅手动折叠 Сиденья третьего ряда с механической регулировкой | P
后排座椅40:20:40比例放倒 Задние сиденья, складывающиеся в соотношении 40/20/40 | P
第三排出风口 Вентиляционные отверстия в третьем ряду | P
豪华家庭装（豪华内饰包） Пакет опций «Family Premium» (Пакет «Семейный Премиум класса») | O
豪华温莎打孔真皮座椅及真皮内饰扩展包，5+2座椅 Сиденья премиум класса с перфорированной кожей Windsor и пакет расширения кожаной отделки салона, комплектации 5+2 | P
前排座椅14向电动调节，含4向电动腰托，带加热和驾驶员座椅记忆功能 Передние сиденья с электроприводной регулировкой по 14 параметрам, включая поясничную опору с электроприводом по 4 параметрам, с обогревом и памятью сиденья водителя. | P
带R-Dynamic字样的发光金属迎宾饰板 Металлическая накладка с подсветкой и надписью R-Dynamic | P
车内可调氛围灯 Регулируемое окружающее освещение в автомобиле | P
安全家庭装升级版（智能驾驶辅助包） Safe Family Pack Plus (пакет интеллектуальной помощи при вождении) | S | Safe Family Pack Plus (пакет интеллектуальной помощи при вождении)
盲点辅助系统 Система контроля "слепых" зон | S | Система контроля "слепых" зон
后门开门防撞安全警示 Предупреждение об открытии задней двери для предотвращения столкновений | S | Предупреждение об открытии задней двери для предотвращения столкновений
自适应巡航ACC Адаптивный круиз-контроль (ACC, Adaptive Cruise Control) | S | Адаптивный круиз-контроль (ACC, Adaptive Cruise Control)
车尾碰撞预警 Предупреждение о столкновении сзади | S | Предупреждение о столкновении сзади
倒车广角侦测，带自动刹车功能 Широкоугольное обнаружение заднего хода с функцией автоматического торможения | S | Широкоугольное обнаружение заднего хода с функцией автоматического торможения
安全家庭装（盲点辅助包） Safe Family Pack (Пакет помощи при "слепых" зонах) | S | Safe Family Pack (Пакет помощи при "слепых" зонах)
盲点辅助系统 Система контроля "слепых" зон | S | Система контроля "слепых" зон
后门开门防撞安全警示 Предупреждение об открытии задней двери для предотвращения столкновений | S | Предупреждение об открытии задней двери для предотвращения столкновений
倒车广角侦测，带自动刹车功能 Широкоугольное обнаружение заднего хода с функцией автоматического торможения | S | Широкоугольное обнаружение заднего хода с функцией автоматического торможения
享乐家庭装（舒适便利包）Семейный пакет Pleasure (пакет «Комфорт и удобство») | NA
前排驾驶位座椅8向电动调节，副驾驶位座椅6向电动调节，带前排加热功能 Переднее сиденье водителя с электрорегулировкой в 8 направлениях, сиденье переднего пассажира с электроприводом в 6 направлениях, с функцией обогрева переднего ряда | NA
前排座椅12向电动调节，含4向电动腰托，带前排加热和驾驶员座椅记忆功能 Передние сиденья с электроприводной регулировкой по 12 параметрам, включая поясничную опору с электроприводом по 4 параметрам, подогревом и памятью сиденья водителя | S | Передние сиденья с электроприводной регулировкой по 12 параметрам, включая поясничную опору с электроприводом по 4 параметрам, подогревом и памятью сиденья водителя
前排座椅14向电动调节，含4向电动腰托，带前排加热、通风和驾驶员座椅记忆功能 Передние сиденья с электроприводной регулировкой по 14 параметрам, включая поясничную опору с электроприводом по 4 параметрам, подогревом, вентиляцией и памятью сиденья водителя | NA
方向盘带加热功能 Рулевое колесо с подогревом | NA
三区自动空调 Трехзонный автоматический кондиционер | S | Трехзонный автоматический кондиционер
高颜家庭装（耀黑运动装备） Пакет опций High Profile Family (Пакет опций спортивного снаряжения Yao Black ) | (O)
方向盘换挡拨片 Подрулевые лепестки переключения передач | S | Подрулевые лепестки переключения передач
Narvik Black黑色撞色车顶* Контрастная крыша Narvik Black* | P
20英寸5辐熏黑效果铝合金轮毂-样式5089 20-дюймовые колесные диски с 5 спицами и затемнением — Style 5089 | P
黑色车身饰件 Черная отделка кузова | P
*不可与 1AG-圣托里尼黑 同时选择 *Недоступно с 1AG-Santorini Black
注：S表示标配，NA表示未配备，O表示独立选装配置，(O)表示需要和其他配置一起选装，P表示仅作为超值升级包的一部分选装，NCO表示免费选装
Примечание: S - стандартная комплектация, NA - отсутствие комплектации, O - отдельная дополнительная опция, (O) - должна быть установлена только вместе с другими опциями, P - означает дополнительную опцию, как часть премиум пакета опций, NCO - означает бесплатную дополнительную опцию.